## KH-13-3
Calculation Table for SWAAT (KH-13-3)
| Volume | 0.5 mM |  | 1 mM |  |  | Volume | 10 mM |  | 909ppm
Flask No. | (ml) | NO2 |  | PO4 |  | Flask No. | (ml) | NO3 |  | SiO2 | Wako
| (ガラス） | μM | Vol (ml) | μM | Vol (ml) |  | （ポリ） | μM | Vol (ml) | μM | Vol (ml)
1 | 50 | 0.5 | 50 | 1 | 50 | 1 | 50 | 10 | 50 | 51.9429 | 80
2 | 50 | 1 | 100 | 2 | 100 | 2 | 50 | 20 | 100 | 103.8857 | 160
3 | 50 | 1.5 | 150 | 3 | 150 | 3 | 50 | 40 | 200 | 155.8286 | 240
4 | 50 | 2 | 200 | 4 | 200 | 4 | 50 | 60 | 300 | 207.7714 | 320
|  | sum | 500 | sum | 500 |  |  |  | 650 | sum | 800
| Volume | 5 mM |  |  |  |  | ☆ SiO2標準溶液は”2N HCL”で中和してから使用する
Flask No. | (ml) | NO2
| (ガラス） | μM | Vol (ml) | [5 empty] | SiO2(1000ppm) | 2ml |  | 909.0909
還元率 | 50 | 40 | 400 | [5 empty] | 2N HCL | 200μl
Volume
Flask No. | (ml) | [7 empty] | NO3 （F=1.00277)
| (ポリ） |  | μM | Vol (ml) |  |  |  |  | NO2 （F=0.99751)
| 50 | NO3 | 60 | 300 |  |  |  |  | PO4 （F=1.00559)
Ｐ |  | NO2 | 2 | 200
|  | PO4 | 4 | 200
|  | SiO2 | 208 | 320

## KH-13-3 (f計算)
Calculation Table for SWAAT (KH-13-3) | [18 empty] | ＜実施日＞ 2012.03.25
＜室温＞ 20.5℃
＜水温＞ 20.0℃
| Volume | 0.49876 | mM | 1.0056 | mM |  | Volume | 10.0277 | mM | 909.0909 | ppm
Flask No. | (ml) | NO2 |  | PO4 |  | Flask No. | (ml) | NO3 |  | SiO2 | Wako
| (ガラス） | μM | Vol (ml) | μM | Vol (ml) |  | （ポリ） | μM | Vol (ml) | μM | Vol (ml)
1 | 50 | 0.49585 | 49.7092 | 1.0097 | 49.7092 | 1 | 50 | 9.9694 | 49.7092 | 52.9838 | 79.5348 |  | < 5-50μl > AU00737 |  |  | < 50-200μl > AT09438 |  |  | < 200-1000μl > AU01177
2 | 50 | 0.99171 | 99.4185 | 2.0095 | 99.4185 | 2 | 50 | 19.9388 | 99.4185 | 104.6277 | 159.0696
3 | 50 | 1.4876 | 149.1277 | 3.0092 | 149.1277 | 3 | 50 | 39.8776 | 198.837 | 156.2715 | 238.6044 |  |  | 50μl | F |  | 100μl | F |  | 500μl | F
4 | 50 | 1.9834 | 198.837 | 4.0089 | 198.837 | 4 | 50 | 59.8163 | 298.2555 | 207.9154 | 318.1392 |  |  | (mg) |  |  | (mg) |  |  | (mg)
|  | sum | 497.0925 | sum | 497.0925 |  |  |  | 646.2202 | sum | 795.348 |  | 1 | 49.85 | 0.997 | 1 | 99.7 | 0.997 | 1 | 498.45 | 0.9969
[13 empty] | 2 | 49.79 | 0.9958 | 2 | 99.69 | 0.9969 | 2 | 498.4 | 0.9968
[13 empty] | 3 | 49.82 | 0.9964 | 3 | 99.69 | 0.9969 | 3 | 497.97 | 0.99594
| Volume | 4.9875 | mM |  |  |  | ☆ SiO2標準溶液は”2N HCL”で中和してから使用する | [5 empty] | 4 | 49.75 | 0.995 | 4 | 99.53 | 0.9953 | 4 | 497.65 | 0.9953
Flask No. | (ml) | NO2 | [10 empty] | 5 | 49.85 | 0.997 | 5 | 99.83 | 0.9983 | 5 | 497.82 | 0.99564
| (ガラス） | μM | Vol (ml) | [5 empty] | SiO2(1000ppm) | 2ml |  | 909.0909 | 6 | 49.73 | 0.9946 | 6 | 99.24 | 0.9924 | 6 | 497.12 | 0.99424
還元率 | 50 | 39.6684 | 397.674 | [5 empty] | 2N HCL | 200μl |  |  | 7 | 49.84 | 0.9968 | 7 | 99.24 | 0.9924 | 7 | 497.14 | 0.99428
[13 empty] | 8 | 49.78 | 0.9956 | 8 | 99.65 | 0.9965 | 8 | 495.46 | 0.99092
| Volume | [11 empty] | 9 | 49.87 | 0.9974 | 9 | 99.3 | 0.993 | 9 | 496.65 | 0.9933
Flask No. | (ml) | [7 empty] | NO3 （F=1.00277) |  |  |  | 10 | 49.94 | 0.9988 | 10 | 99.23 | 0.9923 | 10 | 496.97 | 0.99394
| (ポリ） |  | μM | Vol (ml) |  |  |  |  | NO2 （F=0.99751) |  |  |  | 11 | 49.46 | 0.9892 | 11 | 99.2 | 0.992 | 11 | 495.21 | 0.99042
| 50 | NO3 | 59.8163 | 298.2555 |  |  |  |  | PO4 （F=1.00559) |  |  |  | 12 | 49.37 | 0.9874 | 12 | 99.32 | 0.9932 | 12 | 495.62 | 0.99124
Ｐ |  | NO2 | 1.9834 | 198.837 | [8 empty] | 13 | 49.73 | 0.9946 | 13 | 99.42 | 0.9942 | 13 | 494.91 | 0.98982
|  | PO4 | 4.0089 | 198.837 |  |  |  | NO3 | NO2 | SiO2 | PO4 |  | 14 | 49.55 | 0.991 | 14 | 99.22 | 0.9922 | 14 | 494.78 | 0.98956
|  | SiO2 | 207.9154 | 318.1392 |  |  | キャリア海水 | 0 | 0 | 1.34 | 0.01 |  | 15 | 49.72 | 0.9944 | 15 | 99.47 | 0.9947 | 15 | 494.82 | 0.98964
[13 empty] | 16 | 49.58 | 0.9916 | 16 | 99.23 | 0.9923 | 16 | 494.37 | 0.98874
[13 empty] | 17 | 49.72 | 0.9944 | 17 | 99.18 | 0.9918 | 17 | 494.56 | 0.98912
[13 empty] | 18 | 49.82 | 0.9964 | 18 | 99.55 | 0.9955 | 18 | 494.86 | 0.98972
[13 empty] | 19 | 49.75 | 0.995 | 19 | 99.6 | 0.996 | 19 | 494.61 | 0.98922
[13 empty] | 20 | 49.6 | 0.992 | 20 | 99.08 | 0.9908 | 20 | 494.71 | 0.98942
[13 empty] | Ave. | 49.726 | 0.99452 | Ave. | 99.4185 | 0.99418 | Ave. | 496.104 | 0.99221
[13 empty] | S.D. | 0.14544 | 0.0029087 | S.D. | 0.22148 | 0.0022148 | S.D. | 1.4534 | 0.0029068
[13 empty] | CV% | 0.29247 |  | CV% | 0.22278 |  | CV% | 0.29296

## 確認
100μLピペット |  | 1000μLピペット
F＝ | 0.99418 | F= | 0.99221
| mMol | mM*F |  |  |  | mMol | mM*F
NO2 | 0.5 | 0.49876 |  |  | PO4 | 1 | 1.0056
| μL | μL*F | μM | 比較 |  | μL | μL*F | μM | 比較
Std1 | 50 | 49.7092 | 0.49585 | OK | Std1 | 50 | 49.7092 | 0.99974 | NG
Std2 | 100 | 99.4185 | 0.99171 | OK | Std2 | 100 | 99.4185 | 1.9995 | NG
Std3 | 150 | 149.1277 | 1.4876 | OK | Std3 | 150 | 149.1277 | 2.9992 | NG
Std4 | 200 | 198.837 | 1.9834 | OK | Std4 | 200 | 198.837 | 3.999 | NG
| mMol | mM*F |  |  |  | ppm | mM
NO3 | 10 | 10.0277 |  |  | SiO2 | 909.0909 | 32.4675
| μL | μL*F | μM | 比較 |  | μL | μL*F | μM | 比較
Std1 | 50 | 49.7092 | 9.9694 | OK | Std1 | 80 | 79.5348 | 51.646 | NG
Std2 | 100 | 99.4185 | 19.9388 | OK | Std2 | 160 | 159.0696 | 103.2919 | NG
Std3 | 200 | 198.837 | 39.8776 | OK | Std3 | 240 | 238.6044 | 154.9379 | NG
Std4 | 300 | 298.2555 | 59.8163 | OK | Std4 | 320 | 318.1392 | 206.5839 | NG