## TEST
Log Sheet | [5 empty] | Cruise | KH-13-3
[6 empty] | Date | 2013-04-01
[6 empty] | Station No. | test
|  | ろ過海水 | 7 |  | RM | BS- | BX-
□ | 還元カラムの接続
□ | 流路の接続、洗浄、気泡の確認 |  |  | 1ch. | 2ch. | 3ch. | 4ch.
□ | LNSWによるベースライン、ドリフト用Std.によるピークの確認
（Baseは10%程度に、Driftは90%以下になるように調整）
|  |  |  | Gain | Base | Base % | Drift %
|  | 1ch. ( NOx ) |  | 70 | 2150 | 9.2 | 83.6
|  | 2ch. ( NO2 ) |  | 1060 | 1887 | 6.7 | 80
|  | 3ch. ( SiO2 ) |  | 185 | 1820 | 11 | 47*
|  | 4ch. ( PO4 ) |  | 780 | 1220 | 10.2 | 81.1
□ | 測定開始及び終了時刻、温度 |  |  |  | Start | End
|  |  |  | Time | 17:00 | 19:00
Temp
□ | 分析時のベース |  |  | NO3 | NO2 | SiO2 | PO4
INIT Base
END Base
□ | 測定中の還元率 |  |  | Cal2 | NO2
|  |  |  | 55.6 | 59.8
|  |  |  | 92.9766 | ％
＜発色条件が前回と変わった場合、以下の項目にチェックすること＞
□ | ベース海水 を交換 → |  |  | No.7
□ | フローセル を交換 →
□ | ポンプチューブ を交換 → |  |  | 1ch org/wht, red/red ,2ch org/wht, 3ch org/wht, 4ch org/wht
□ | その他 → |  |  | 1ch de/rebabbler, air pinch volve tube, 4ch air pinch volve tube
V
V
V
V
V
V
V
V
V
V
V
V
V
V

## C001
Log Sheet | [5 empty] | Cruise | KH-13-3
[6 empty] | Date | 2013年4月 6日
[6 empty] | Station No. | C001
|  | ろ過海水No. | 7 |  | RM | BS-0830 | BX-0508
□ | 還元カラムの接続
□ | 流路の接続、洗浄、気泡の確認 |  |  | 1ch. | 2ch. | 3ch. | 4ch.
□ | LNSWによるベースライン、ドリフト用Std.によるピークの確認
（Baseは10%程度に、Driftは90%以下になるように調整）
|  |  |  | Gain | Base | Base % | Drift %
|  | 1ch. ( NOx ) |  | 70 | 2150 | 9.3 | 84
|  | 2ch. ( NO2 ) |  | 1060 | 1897 | 11.7 | 85.3
|  | 3ch. ( SiO2 ) |  | 185 | 1820 | 11.9 | 87
|  | 4ch. ( PO4 ) |  | 780 | 1230 | 12.7 | 84.5
□ | 測定開始及び終了時刻、温度 |  |  |  | Start | End
|  |  |  | Time | 14:36 | 17:00
|  |  |  | Temp | 23.8 | 23.7
□ | 分析時のベース |  |  | NO3 | NO2 | SiO2 | PO4
|  |  | INIT Base | 9.28 | 11.62 | 11.38 | 13.14
|  |  | END Base | 9.26 | 11.97 | 11.43 | 13.24
□ | 測定中の還元率 |  |  | Cal3 | NO2
|  |  |  | 42.213 | 45.797
|  |  |  | 92.1742 | ％
＜発色条件が前回と変わった場合、以下の項目にチェックすること＞
□ | ベース海水 を交換 →
□ | フローセル を交換 →
□ | ポンプチューブ を交換 → |  |  | すべて交換
□ | その他 → |  |  | Cdカラム新品に交換
還元率が低い（95％以下）
再コーティングの必要あり。
V
V
V

## C001_NO3
Log Sheet | [5 empty] | Cruise | KH-13-3
[6 empty] | Date | 2013年4月 7日
[6 empty] | Station No. | C001_NO3
|  | ろ過海水No. | 7 |  | RM | BS-0830 | BX-0508
□ | 還元カラムの接続
□ | 流路の接続、洗浄、気泡の確認 |  |  | 1ch. | 2ch. | 3ch. | 4ch.
□ | LNSWによるベースライン、ドリフト用Std.によるピークの確認
（Baseは10%程度に、Driftは90%以下になるように調整）
|  |  |  | Gain | Base | Base % | Drift %
|  | 1ch. ( NOx ) |  | 70 | 2150 | 9.3 | 87
|  | 2ch. ( NO2 ) |  | 1060 | 1897 | 11.8 | 86.1
|  | 3ch. ( SiO2 ) |  | 185 | 1820 | 10.1 | 87.6
|  | 4ch. ( PO4 ) |  | 780 | 1230 | 16.5 | 88.3
□ | 測定開始及び終了時刻、温度 |  |  |  | Start | End
|  |  |  | Time | 13:15 | 15:35
|  |  |  | Temp | 23.7 | 23.8
□ | 分析時のベース |  |  | NO3 | NO2 | SiO2 | PO4
|  |  | INIT Base | 9.26 | 11.92 | 10.06 | 16
|  |  | END Base | 9.26 | 12.09 | 10.06 | 16.07
□ | 測定前、中、後の還元率
|  | Cal3 | NO2 | Cal3 | NO2 | Cal3 | NO2
|  | 58.9 | 59.3 | 42.921 | 43.192 | 42.838 | 43.129
|  | 99.3255 | ％ | 99.3726 | ％ | 99.3253 | ％
＜発色条件が前回と変わった場合、以下の項目にチェックすること＞
□ | ベース海水 を交換 →
□ | フローセル を交換 →
□ | ポンプチューブ を交換 →
□ | その他 → |  | Cdカラム再コーティング
カラム1つでは還元率が得られないため、2連結した。
NO3のデータ以外は参考値
測定順番注意 ・・・、Nis8→5→7→6→4・・・
V
V
V

## C002
Log Sheet | [5 empty] | Cruise | KH-13-3
[6 empty] | Date | 2013年4月 8日
[6 empty] | Station No. | C002
|  | ろ過海水No. | 7 |  | RM | BS-1513 | BX-0526
□ | 還元カラムの接続
□ | 流路の接続、洗浄、気泡の確認 |  |  | 1ch. | 2ch. | 3ch. | 4ch.
□ | LNSWによるベースライン、ドリフト用Std.によるピークの確認
（Baseは10%程度に、Driftは90%以下になるように調整）
|  |  |  | Gain | Base | Base % | Drift %
|  | 1ch. ( NOx ) |  | 70 | 2150 | 9.3 | 87.3
|  | 2ch. ( NO2 ) |  | 1060 | 1897 | 12.1 | 86
|  | 3ch. ( SiO2 ) |  | 185 | 1820 | 10.1 | 85.7
|  | 4ch. ( PO4 ) |  | 780 | 1230 | 14.9 | 87
□ | 測定開始及び終了時刻、温度 |  |  |  | Start | End
|  |  |  | Time | 13:15 | 15:07
|  |  |  | Temp | 23.6 | 24
□ | 分析時のベース |  |  | NO3 | NO2 | SiO2 | PO4
|  |  | INIT Base | 9.28 | 12.16 | 10.09 | 15.43
|  |  | END Base | 9.26 | 12.01 | 10.06 | 15.41
□ | 測定前、中、後の還元率
|  | Cal3 | NO2 | Cal3 | NO2 | Cal3 | NO2
|  | 59.3 | 59.1 | 42.913 | 42.704 | 43.002 | 42.783
|  | 100.3384 | ％ | 100.4894 | ％ | 100.5119 | ％
＜発色条件が前回と変わった場合、以下の項目にチェックすること＞
□ | ベース海水 を交換 →
□ | フローセル を交換 →
□ | ポンプチューブ を交換 →
□ | その他 → |  | 測定後、4chセル洗浄、１N-HClで10分間
V
V
V

## C003
Log Sheet | [5 empty] | Cruise | KH-13-3
[6 empty] | Date | 2013年4月 11日
[6 empty] | Station No. | C003
|  | ろ過海水No. | 12 |  | RM | BS-0830 | BX-0508
□ | 還元カラムの接続
□ | 流路の接続、洗浄、気泡の確認 |  |  | 1ch. | 2ch. | 3ch. | 4ch.
□ | LNSWによるベースライン、ドリフト用Std.によるピークの確認
（Baseは10%程度に、Driftは90%以下になるように調整）
|  |  |  | Gain | Base | Base % | Drift %
|  | 1ch. ( NOx ) |  | 70 | 2150 | 9.3 | 86.8
|  | 2ch. ( NO2 ) |  | 1060 | 1897 | 12 | 86.5
|  | 3ch. ( SiO2 ) |  | 185 | 1820 | 10 | 85.5
|  | 4ch. ( PO4 ) |  | 780 | 1230 | 14.1 | 87.1
□ | 測定開始及び終了時刻、温度 |  |  |  | Start | End
|  |  |  | Time | 13:05 | 15:27
|  |  |  | Temp | 24.3 | 24.3
□ | 分析時のベース |  |  | NO3 | NO2 | SiO2 | PO4
|  |  | INIT Base | 9.28 | 11.67 | 10.01 | 14.09
|  |  | END Base | 9.28 | 11.58 | 10.01 | 14.11
□ | 測定前、中、後の還元率
|  | Cal3 | NO2 | Cal3 | NO2 | Cal3 | NO2
|  | 58.7 | 59.2 | 42.878 | 43.344 | 43.014 | 43.402
|  | 99.1554 | ％ | 98.9249 | ％ | 99.106 | ％
＜発色条件が前回と変わった場合、以下の項目にチェックすること＞
■ | ベース海水 を交換 → 12
□ | フローセル を交換 →
□ | ポンプチューブ を交換 →
■ | その他 → 試薬交換（Siモリブデン酸溶液、Pモリブデン酸溶液、イミダゾール）
スムージング（平均）：2、4ch→レベル1
V
V
V

## C004,C005
Log Sheet | [5 empty] | Cruise | KH-13-3
[6 empty] | Date | 2013年4月 13日
[6 empty] | Station No. | C004, C005
|  | ろ過海水No. | 12 |  | RM | BS-0830 | BX-0508
□ | 還元カラムの接続
□ | 流路の接続、洗浄、気泡の確認 |  |  | 1ch. | 2ch. | 3ch. | 4ch.
□ | LNSWによるベースライン、ドリフト用Std.によるピークの確認
（Baseは10%程度に、Driftは90%以下になるように調整）
|  |  |  | Gain | Base | Base % | Drift %
|  | 1ch. ( NOx ) |  | 70 | 2150 | 9.3 | 87.1
|  | 2ch. ( NO2 ) |  | 1060 | 1897 | 11.2 | 85.9
|  | 3ch. ( SiO2 ) |  | 185 | 1820 | 10.1 | 86.7
|  | 4ch. ( PO4 ) |  | 780 | 1230 | 6.8 | 79
□ | 測定開始及び終了時刻、温度 |  |  |  | Start | End
|  |  |  | Time | 14:35 | 17:52
|  |  |  | Temp | 23.8 | 23.7
□ | 分析時のベース |  |  | NO3 | NO2 | SiO2 | PO4
|  |  | INIT Base | 9.3 | 11.16 | 10.04 | 5.96
|  |  | END Base | 9.28 | 11.18 | 10.13 | 5.01
□ | 測定前、中、後の還元率
|  | Cal3 | NO2 | Cal3 | NO2 | Cal3 | NO2
|  | 59 | 58.9 | 43.018 | 42.767 | 42.975 | 42.846
|  | 100.1698 | ％ | 100.5869 | ％ | 100.3011 | ％
＜発色条件が前回と変わった場合、以下の項目にチェックすること＞
□ | ベース海水 を交換 →
□ | フローセル を交換 →
□ | ポンプチューブ を交換 →
■ | その他 → |  | 4chセル Conc．HCｌ洗浄10分間
試薬交換：スルファニルアミド、保存Siモリブデン酸溶液
4chベースドリフト大きい。
V
V
V

## C006,C007,C008
Log Sheet | [5 empty] | Cruise | KH-13-3
[6 empty] | Date | 2013年4月 14日
[6 empty] | Station No. | 006_C007_C008
|  | ろ過海水No. |  |  | RM | BS-0830 | BX-0508
□ | 還元カラムの接続
□ | 流路の接続、洗浄、気泡の確認 |  |  | 1ch. | 2ch. | 3ch. | 4ch.
□ | LNSWによるベースライン、ドリフト用Std.によるピークの確認
（Baseは10%程度に、Driftは90%以下になるように調整）
|  |  |  | Gain | Base | Base % | Drift %
|  | 1ch. ( NOx ) |  | 70 | 2150 | 9.2 | 87.1
|  | 2ch. ( NO2 ) |  | 1060 | 1897 | 11.3 | 85.6
|  | 3ch. ( SiO2 ) |  | 185 | 1820 | 10 | 85.6
|  | 4ch. ( PO4 ) |  | 780 | 1230 | 12.7 | 85.7
□ | 測定開始及び終了時刻、温度 |  |  |  | Start | End
|  |  |  | Time | 13:54 | 18:10
|  |  |  | Temp | 23.8 | 23.6
□ | 分析時のベース |  |  | NO3 | NO2 | SiO2 | PO4
|  |  | INIT Base | 9.26 | 11.23 | 10.01 | 12.8
|  |  | END Base | 9.26 | 11.21 | 9.99 | 11.65
□ | 測定前、中、後の還元率
|  | Cal3 | NO2 | Cal3 | NO2 | Cal3 | NO2
|  | 58.5 | 58.8 | 42.927 | 42.965 | 42.81 | 42.964
|  | 99.4898 | ％ | 99.9116 | ％ | 99.6416 | ％
＜発色条件が前回と変わった場合、以下の項目にチェックすること＞
□ | ベース海水 を交換 →
□ | フローセル を交換 →
□ | ポンプチューブ を交換 →
□ | その他 → |  | 測定No.58（C007_16）で4chのチャートが0.8%ほどシフトした（上昇）。
V
V
V

## C009,C010,C011
Log Sheet | [5 empty] | Cruise | KH-13-3
[6 empty] | Date | 2013年4月 15日
[6 empty] | Station No. | C009_C010_C011
|  | ろ過海水No. | 12 |  | RM | BS-0830 | BX-0508
□ | 還元カラムの接続
□ | 流路の接続、洗浄、気泡の確認 |  |  | 1ch. | 2ch. | 3ch. | 4ch.
□ | LNSWによるベースライン、ドリフト用Std.によるピークの確認
（Baseは10%程度に、Driftは90%以下になるように調整）
|  |  |  | Gain | Base | Base % | Drift %
|  | 1ch. ( NOx ) |  | 70 | 2150 | 9.3 | 87.3
|  | 2ch. ( NO2 ) |  | 1060 | 1897 | 11.6 | 86.6
|  | 3ch. ( SiO2 ) |  | 185 | 1820 | 10 | 86.2
|  | 4ch. ( PO4 ) |  | 780 | 1062 | 9.6 | 81.7
□ | 測定開始及び終了時刻、温度 |  |  |  | Start | End
|  |  |  | Time | 12:13 | 16:37
|  |  |  | Temp | 23.2 | 23.6
□ | 分析時のベース |  |  | NO3 | NO2 | SiO2 | PO4
|  |  | INIT Base | 9.26 | 11.58 | 9.99 | 9.4
|  |  | END Base | 9.28 | 11.38 | 9.96 | 9.45
□ | 測定前、中、後の還元率
|  | Cal3 | NO2 | Cal3 | NO2 | Cal3 | NO2
|  | 59.4 | 59.6 | 43.016 | 43.171 | 42.959 | 43.19
|  | 99.6644 | ％ | 99.641 | ％ | 99.4652 | ％
＜発色条件が前回と変わった場合、以下の項目にチェックすること＞
□ | ベース海水 を交換 →
□ | フローセル を交換 →
□ | ポンプチューブ を交換 →
□ | その他 → |  | Cdカラム再活性化
C009ニスキン10の試料採水忘れで測定無し、代わりにキャリア海水を測定
V
V
V

## C012_C013_C014
Log Sheet | [5 empty] | Cruise | KH-13-3
[6 empty] | Date | 2013年4月 17日
[6 empty] | Station No. | C012_C013_C014
|  | ろ過海水No. | 8 |  | RM | BS-1513 | BX-0526
□ | 還元カラムの接続
□ | 流路の接続、洗浄、気泡の確認 |  |  | 1ch. | 2ch. | 3ch. | 4ch.
□ | LNSWによるベースライン、ドリフト用Std.によるピークの確認
（Baseは10%程度に、Driftは90%以下になるように調整）
|  |  |  | Gain | Base | Base % | Drift %
|  | 1ch. ( NOx ) |  | 70 | 2150 | 9.2 | 86.9
|  | 2ch. ( NO2 ) |  | 1060 | 1897 | 10.5 | 85.3
|  | 3ch. ( SiO2 ) |  | 185 | 1820 | 9.9 | 84.9
|  | 4ch. ( PO4 ) |  | 780 | 1062 | 14.1 | 86.5
□ | 測定開始及び終了時刻、温度 |  |  |  | Start | End
|  |  |  | Time | 12:35 | 16:55
|  |  |  | Temp | 22.8 | 23.2
□ | 分析時のベース |  |  | NO3 | NO2 | SiO2 | PO4
|  |  | INIT Base | 9.23 | 10.31 | 9.94 | 14.02
|  |  | END Base | 9.23 | 10.23 | 9.94 | 13.77
□ | 測定前、中、後の還元率
|  | Cal3 | NO2 | Cal3 | NO2 | Cal3 | NO2
|  | 59.5 | 59.6 | 43.041 | 43.273 | 43.031 | 43.265
|  | 99.8322 | ％ | 99.4639 | ％ | 99.4591 | ％
＜発色条件が前回と変わった場合、以下の項目にチェックすること＞
□ | ベース海水 を交換 → 8
□ | フローセル を交換 →
□ | ポンプチューブ を交換 →
□ | その他 → |  | 試薬交換：NED、イミダゾール、保存Siモリブデン酸溶液
V
V
V

## C015
Log Sheet | [5 empty] | Cruise | KH-13-3
[6 empty] | Date | 2013年4月 19日
[6 empty] | Station No. | C015
|  | ろ過海水No. | 8 |  | RM | BS-1513 | BX-0526
□ | 還元カラムの接続
□ | 流路の接続、洗浄、気泡の確認 |  |  | 1ch. | 2ch. | 3ch. | 4ch.
□ | LNSWによるベースライン、ドリフト用Std.によるピークの確認
（Baseは10%程度に、Driftは90%以下になるように調整）
|  |  |  | Gain | Base | Base % | Drift %
|  | 1ch. ( NOx ) |  | 70 | 2150 | 9.3 | 86.9
|  | 2ch. ( NO2 ) |  | 1060 | 1897 | 10.4 | 84.3
|  | 3ch. ( SiO2 ) |  | 185 | 1820 | 10.1 | 85
|  | 4ch. ( PO4 ) |  | 780 | 1062 | 18.4 | 90.4
□ | 測定開始及び終了時刻、温度 |  |  |  | Start | End
|  |  |  | Time | 12:08 | 14:40
|  |  |  | Temp | 23.2 | 23.2
□ | 分析時のベース |  |  | NO3 | NO2 | SiO2 | PO4
|  |  | INIT Base | 9.26 | 10.35 | 10.11 | 18.71
|  |  | END Base | 9.26 | 10.23 | 10.21 | 17
□ | 測定前、中、後の還元率
|  | Cal3 | NO2 | Cal3 | NO2 | Cal3 | NO2
|  | 59.1 | 59.1 | 42.933 | 42.991 | 43.169 | 43.185
|  | 100 | ％ | 99.8651 | ％ | 99.963 | ％
＜発色条件が前回と変わった場合、以下の項目にチェックすること＞
□ | ベース海水 を交換 →
□ | フローセル を交換 →
□ | ポンプチューブ を交換 →
□ | その他 → |  | 測定No.25（C015_20）で4chのベースがシフト（2%減少）
そのため、PO4以外のデータを使用すること
PO4は再測定する。
V
V
V

## 雛形
Log Sheet | [5 empty] | Cruise | KH-13-3
[6 empty] | Date | 2013年4月 日
Station No.
|  | ろ過海水No. |  |  | RM | BS- | BX-
□ | 還元カラムの接続
□ | 流路の接続、洗浄、気泡の確認 |  |  | 1ch. | 2ch. | 3ch. | 4ch.
□ | LNSWによるベースライン、ドリフト用Std.によるピークの確認
（Baseは10%程度に、Driftは90%以下になるように調整）
|  |  |  | Gain | Base | Base % | Drift %
|  | 1ch. ( NOx ) |  | 70 | 2150
|  | 2ch. ( NO2 ) |  | 1060 | 1897
|  | 3ch. ( SiO2 ) |  | 185 | 1820
|  | 4ch. ( PO4 ) |  | 780 | 1230
□ | 測定開始及び終了時刻、温度 |  |  |  | Start | End
Time
Temp
□ | 分析時のベース |  |  | NO3 | NO2 | SiO2 | PO4
INIT Base
END Base
□ | 測定前、中、後の還元率
|  | Cal3 | NO2 | Cal3 | NO2 | Cal3 | NO2
|  | 58.9 | 59.3 | 42.921 | 43.192
|  | 99.3255 | ％ | 99.3726 | ％ | #DIV/0! | ％
＜発色条件が前回と変わった場合、以下の項目にチェックすること＞
□ | ベース海水 を交換 →
□ | フローセル を交換 →
□ | ポンプチューブ を交換 →
□ | その他 →
V
V
V

## C015_PO4
Log Sheet | [5 empty] | Cruise | KH-13-3
[6 empty] | Date | 2013年4月 20日
[6 empty] | Station No. | C015
|  | ろ過海水No. | 8 |  | RM | BS-1513 | BX-0526
□ | 還元カラムの接続
□ | 流路の接続、洗浄、気泡の確認 |  |  | 1ch. | 2ch. | 3ch. | 4ch.
□ | LNSWによるベースライン、ドリフト用Std.によるピークの確認
（Baseは10%程度に、Driftは90%以下になるように調整）
|  |  |  | Gain | Base | Base % | Drift %
|  | 1ch. ( NOx ) |  | - | - | - | -
|  | 2ch. ( NO2 ) |  | - | - | - | -
|  | 3ch. ( SiO2 ) |  | - | - | - | -
|  | 4ch. ( PO4 ) |  | 780 | 1062 | 9.5 | 81.8
□ | 測定開始及び終了時刻、温度 |  |  |  | Start | End
|  |  |  | Time | 11:03 | 13:30
|  |  |  | Temp | 23.5 | 23.5
□ | 分析時のベース |  |  | NO3 | NO2 | SiO2 | PO4
|  |  | INIT Base | - | - | - | 9.04
|  |  | END Base | - | - | - | 8.45
□ | 測定前、中、後の還元率
|  | Cal3 | NO2 | Cal3 | NO2 | Cal3 | NO2
|  | - | - | - | - | - | -
|  | #VALUE! | ％ | #VALUE! | ％ | #VALUE! | ％
＜発色条件が前回と変わった場合、以下の項目にチェックすること＞
□ | ベース海水 を交換 →
□ | フローセル を交換 →
□ | ポンプチューブ を交換 →
□ | その他 → |  | PO4のみ再測定
V
V
V

## C016_C017
Log Sheet | [5 empty] | Cruise | KH-13-3
[6 empty] | Date | 2013年4月 24日
[6 empty] | Station No. | C016_C017
|  | ろ過海水No. | 8 |  | RM | BS-1513 | BX-0526
□ | 還元カラムの接続
□ | 流路の接続、洗浄、気泡の確認 |  |  | 1ch. | 2ch. | 3ch. | 4ch.
□ | LNSWによるベースライン、ドリフト用Std.によるピークの確認
（Baseは10%程度に、Driftは90%以下になるように調整）
|  |  |  | Gain | Base | Base % | Drift %
|  | 1ch. ( NOx ) |  | 70 | 2150 | 9.3 | 86.7
|  | 2ch. ( NO2 ) |  | 1060 | 1897 | 10.3 | 84.9
|  | 3ch. ( SiO2 ) |  | 185 | 1820 | 9.9 | 84.9
|  | 4ch. ( PO4 ) |  | 780 | 1230 | 6.5 | 79.6
□ | 測定開始及び終了時刻、温度 |  |  |  | Start | End
|  |  |  | Time | 11:52 | 15:15
|  |  |  | Temp | 23.6 | 23.6
□ | 分析時のベース |  |  | NO3 | NO2 | SiO2 | PO4
|  |  | INIT Base | 9.26 | 10.23 | 9.94 | 6.37
|  |  | END Base | 9.26 | 9.87 | 9.91 | 6.13
□ | 測定前、中、後の還元率
|  | Cal3 | NO2 | Cal3 | NO2 | Cal3 | NO2
|  | 58.8 | 59.3 | 42.971 | 43.165 | 42.991 | 43.204
|  | 99.1568 | ％ | 99.5506 | ％ | 99.507 | ％
＜発色条件が前回と変わった場合、以下の項目にチェックすること＞
□ | ベース海水 を交換 →
□ | フローセル を交換 →
□ | ポンプチューブ を交換 →
□ | その他 →
V
V
V

## C018
Log Sheet | [5 empty] | Cruise | KH-13-3
[6 empty] | Date | 2013年4月 27日
[6 empty] | Station No. | C018
|  | ろ過海水No. | 8 |  | RM | BS-1070 | BX-0333
□ | 還元カラムの接続
□ | 流路の接続、洗浄、気泡の確認 |  |  | 1ch. | 2ch. | 3ch. | 4ch.
□ | LNSWによるベースライン、ドリフト用Std.によるピークの確認
（Baseは10%程度に、Driftは90%以下になるように調整）
|  |  |  | Gain | Base | Base % | Drift %
|  | 1ch. ( NOx ) |  | 70 | 2150 | 9.2 | 86.9
|  | 2ch. ( NO2 ) |  | 1060 | 1897 | 9.9 | 84.2
|  | 3ch. ( SiO2 ) |  | 185 | 1820 | 9.9 | 86.8
|  | 4ch. ( PO4 ) |  | 780 | 1230 | 6.7 | 78.4
□ | 測定開始及び終了時刻、温度 |  |  |  | Start | End
|  |  |  | Time | 9:10 | 11:34
|  |  |  | Temp | 23.7 | 23.8
□ | 分析時のベース |  |  | NO3 | NO2 | SiO2 | PO4
|  |  | INIT Base | 9.26 | 9.84 | 9.91 | 6.79
|  |  | END Base | 9.26 | 9.65 | 9.91 | 6.62
□ | 測定前、中、後の還元率
|  | Cal3 | NO2 | Cal3 | NO2 | Cal3 | NO2
|  | 59.4 | 59.6 | 43.034 | 43.266 | 43.014 | 43.343
|  | 99.6644 | ％ | 99.4638 | ％ | 99.2409 | ％
＜発色条件が前回と変わった場合、以下の項目にチェックすること＞
□ | ベース海水 を交換 →
□ | フローセル を交換 →
□ | ポンプチューブ を交換 →
□ | その他 → |  | 試薬交換：スルファニルアミド、リン酸希釈溶液、保存Siモリブデン酸溶液
V
V
V

## C019_C020_C021
Log Sheet | [5 empty] | Cruise | KH-13-3
[6 empty] | Date | 2013年4月 28日
[6 empty] | Station No. | C019_C020_C021
|  | ろ過海水No. | 4 |  | RM | BS-1070 | BX-0333
□ | 還元カラムの接続
□ | 流路の接続、洗浄、気泡の確認 |  |  | 1ch. | 2ch. | 3ch. | 4ch.
□ | LNSWによるベースライン、ドリフト用Std.によるピークの確認
（Baseは10%程度に、Driftは90%以下になるように調整）
|  |  |  | Gain | Base | Base % | Drift %
|  | 1ch. ( NOx ) |  | 70 | 2150 | 9.4 | 86.7
|  | 2ch. ( NO2 ) |  | 1060 | 1897 | 9.7 | 83.9
|  | 3ch. ( SiO2 ) |  | 185 | 1820 | 9.9 | 86.4
|  | 4ch. ( PO4 ) |  | 780 | 1230 | 6.5 | 78.6
□ | 測定開始及び終了時刻、温度 |  |  |  | Start | End
|  |  |  | Time | 14:08 | 18:28
|  |  |  | Temp | 24.1 | 24.3
□ | 分析時のベース |  |  | NO3 | NO2 | SiO2 | PO4
|  |  | INIT Base | 9.38 | 9.69 | 9.91 | 6.54
|  |  | END Base | 9.38 | 9.47 | 9.89 | 6.13
□ | 測定前、中、後の還元率
|  | Cal3 | NO2 | Cal3 | NO2 | Cal3 | NO2
|  | 58.6 | 58.7 | 42.869 | 43.043 | 42.854 | 43.042
|  | 99.8296 | ％ | 99.5958 | ％ | 99.5632 | ％
＜発色条件が前回と変わった場合、以下の項目にチェックすること＞
□ | ベース海水 を交換 → 4
□ | フローセル を交換 →
□ | ポンプチューブ を交換 →
□ | その他 → |  | Cdカラム再活性化
試薬：シュウ酸
V
V
V

## C022_C023_C024
Log Sheet | [5 empty] | Cruise | KH-13-3
[6 empty] | Date | 2013年4月 29日
[6 empty] | Station No. | C022_C023_C024
|  | ろ過海水No. | 4 |  | RM | BS-1070 | BX-0333
□ | 還元カラムの接続
□ | 流路の接続、洗浄、気泡の確認 |  |  | 1ch. | 2ch. | 3ch. | 4ch.
□ | LNSWによるベースライン、ドリフト用Std.によるピークの確認
（Baseは10%程度に、Driftは90%以下になるように調整）
|  |  |  | Gain | Base | Base % | Drift %
|  | 1ch. ( NOx ) |  | 70 | 2150 | 9.3 | 87.2
|  | 2ch. ( NO2 ) |  | 1060 | 1897 | 9.8 | 84.2
|  | 3ch. ( SiO2 ) |  | 185 | 1820 | 9.9 | 88.9
|  | 4ch. ( PO4 ) |  | 780 | 1230 | 5.5 | 76.8
□ | 測定開始及び終了時刻、温度 |  |  |  | Start | End
|  |  |  | Time | 12:30 | 16:50
|  |  |  | Temp | 24.5 | 24.4
□ | 分析時のベース |  |  | NO3 | NO2 | SiO2 | PO4
|  |  | INIT Base | 9.35 | 9.89 | 9.87 | 5.32
|  |  | END Base | 9.35 | 9.43 | 9.84 | 5.52
□ | 測定前、中、後の還元率
|  | Cal3 | NO2 | Cal3 | NO2 | Cal3 | NO2
|  | 58.8 | 59 | 42.879 | 43.014 | 42.857 | 43.034
|  | 99.661 | ％ | 99.6861 | ％ | 99.5887 | ％
＜発色条件が前回と変わった場合、以下の項目にチェックすること＞
□ | ベース海水 を交換 →
□ | フローセル を交換 →
□ | ポンプチューブ を交換 → |  |  | ケイ酸のRED/RED、リン酸のBLU/BLU
□ | その他 → |  | イミダゾール、リン酸保存モリブデン酸溶液
V
V
V