## 航海-D1
No. | データ例 | アイテム | 内容 | ﾊﾞｲﾄ数 | 先頭からのｵﾌｾｯﾄ | 備考
01 | CR | 記録ID | TR/CR | 2 | 0 | TRは定時の記録（通常30秒毎）、CRはコメント入力時（観測の開始、終了等）の記録
02 | 020719 | LT年月日 | LT[YYMMDD] | 6 | 2 | ローカルタイムは、通常日本標準時
03 | 010445 | LT時分秒 | LT[hhmmss] | 6 | 8 | ローカルタイムは、通常日本標準時
04 | 84_ | データム | TD/84 | 3 | 14 | TDは東京データム、84はWGS84(世界測地系)を示す（現在、通常WGS84を使用） ※注1
05 | 34_24.908N_ | 緯度 | LAT. | 11 | 17 | 航法装置による船位(GPS)
06 | 139_30.278E_ | 経度 | LONG. | 12 | 28 | 航法装置による船位(GPS)
07 | N1 | システム | N1/N2/N3 | 2 | 40 | 航法装置に使用される位置システム（常時GPS使用）
08 | GP1 | 位置センサ | GP1/GP2 | 3 | 42 | 使用しているGPSセンサ（GP1:Magnavox製MX9212 GP2:JRC製JLR-6000） ※注2
09 | V | ステータス1 | V/I | 1 | 45 | 位置センサのステータス（V:valid I:invalid） ※注3
10 | 9 | ステータス2 | 追尾衛星数 | 1 | 46 | 追尾衛星数が10以上の場合、0
11 | 1 | ステータス3 |  | 1 | 47
12 | __ | リザーブ | スペース固定 | 2 | 48
13 | @S | 速度ID | 固定 | 2 | 50
14 | T0 | モード | 固定 | 2 | 52 | KT01-01次航より、現在の値で固定 ※注4
15 | 10.4 | システム速度 | 対地速力[knot] | 5 | 54 | 船位の変化から計算された対地の速力
16 | 132.4 | システム針路 | 対地針路[deg.] | 5 | 59 | 船位の変化から計算された対地の針路
17 | 10.0 | ログ速度 | 対水速力(knot) | 5 | 64 | ドップラーログ（ADCP)の船首尾方向の速力(後進はマイナス) ※注13
18 | 142.1 | ジャイロ方位 | 対水針路(deg.) | 5 | 69 | ジャイロコンパスの方位
19 | 10.0 | D.ログ速度 | [knot] | 5 | 74 | ドップラーログ（ADCP)の船首尾方向と横方向の合成速力 ※注14(現在はNo.17と同じ、2008年度ドックで改良予定)
20 | 140.0 | D.ログ針路 | [deg.] | 5 | 79 | ドップラーログ（ADCP)の船首尾方向と横方向の合成針路
21 | @W | 気象ID | 固定 | 2 | 84
22 | +25.9 | 外気温 | [℃] | 6 | 86 | KT02-04次航よりデータが入力 ※注5
23 | +25.4 | 表層水温 | [℃] | 6 | 92
24 | 17.0 | 風速 | [m/s] | 5 | 98 | KT02-04次航よりデータが入力。10分間の平均値 ※注6
25 | 197 | 風向 | [deg.] | 3 | 103 | KT02-04次航よりデータが入力。10分間の平均値 ※注7
26 | @A | 測深ID | 固定 | 2 | 106
27 | P1 | 測深センサ | 固定 | 2 | 108 | KT01-01次航より、現在の値で固定。センサは常時PDR ※注8
28 | 2574.6 | 測深値 | [m] | 6 | 110 | PDRによる測深値 ※注9
29 | @D | ADCP ID | 固定 | 2 | 116
30 | 0 | エコー | 0/1 | 1 | 118 | 0:valid 1:invalid
31 | W | モード | W/G | 1 | 119 | W:対水モード G:対地モード
32 | 0 | ジャイロステータス |  | 1 | 120 | 0以外は無効(信号入力なし)
33 | 10 | ADCP第1層の深度 | [m] | 4 | 121
34 | 001 | ADCP第1層の流速 | [knot×10] | 4 | 125 | データ例の場合、1.0knotを表す
35 | 244 | ADCP第1層の流向 | [deg.] | 4 | 129
36 | 30 | ADCP第2層の深度 | [m] | 4 | 133
37 | 002 | ADCP第2層の流速 | [knot×10] | 4 | 137 | データ例の場合、0.2knotを表す
38 | 281 | ADCP第2層の流向 | [deg.] | 4 | 141
39 | 50 | ADCP第3層の深度 | [m] | 4 | 145
40 | 004 | ADCP第3層の流速 | [knot×10] | 4 | 149 | データ例の場合、0.4knotを表す
41 | 267 | ADCP第3層の流向 | [deg.] | 4 | 153
42 | W | モード | W/G | 1 | 157 | No.31と同じ
43 | @C | 潮流(偏流)ID | 固定 | 2 | 158 | 潮流はKT94-11次航より利用可能。それより前のデータは不良の為無効
44 | 1.0 | 潮流速度(偏流) | [knot] | 3 | 160 | システム速度・針路とADCPのデータから計算された海潮流の速度(ADCPが対地モードの時は無効)
45 | 296.5 | 潮流方向(偏流) | [deg.] | 5 | 163 | システム速度・針路とADCPのデータから計算された海潮流の流向(ADCPが対地モードの時は無効)
46 | @G | 重力ID | 固定 | 2 | 168
47 |  | 重力計データ |  | 70 | 170 | センサー取り付け時のみ、データが入力される
48 | @M | 磁力ID | 固定 | 2 | 240
49 |  | 磁力計データ |  | 18 | 242 | センサー取り付け時のみ、データが入力される
50 |  | 三成分磁力計データ |  | 70 | 260 | センサー取り付け時のみ、データが入力される ※注10
51 | @TSY… | 曳航体観測データ |  | 17 | 330 | 使用せず値は無効、KT94-16以前では曳航体IDのみ入力
52 | 1 | コメント情報ステータス | 固定 | 1 | 347 | KT01-01次航より、現在の値が入力(それまではスペース)
53 | 2 | 使用ウインチNo. | 1/2/3 | 1 | 348
54 | 999 | ワイヤー長 | [m] | 3 | 349 | 3バイトしかない為、1000m以上は全て999 ※注11
55 | ST-2… | コメント記録 |  | 40 | 352 | コメント入力時はその記録、定時データの時は3が記録される(KT01-01次航より) ※注12
56 | 2561 | ワイヤー長2 | [m] | 4 | 392 | KT95-4次航以降の航海から入力
57 |  | リザーブ | スペース固定 | 4 | 396
総Byte数 400
| ※注1 | 2000年以前(KT00-17次航)のデータでは84ではなく、W8となっています(意味は同じ)。
| ※注2 | KT94-16次航以前のデータでは、「GP1」ではなく「GPS」。センサはMagnavox製MX9212の旧バージョン、MX4200。
| ※注3 | 2000年以前(KT00-17次航)のデータでは、ここにNo.10とNo.9が入れ替わっており(なお、追尾衛星数が10以上の場合、Aになる)、No.11は値なし。
| ※注4 | KT94-17～KT00-17では*0、それ以前では値なし。
| ※注5 | KT02-03以前のデータでは値が入力されていません。KT01-01～KT02-02では-99.9となっています。
| ※注6 | KT02-03以前のデータでは値が入力されていません。KT01-01～KT02-02では0.0となっています。
| ※注7 | KT02-03以前のデータでは値が入力されていません。KT01-01～KT02-02では0となっています。
| ※注8 | KT96-18～KT00-17ではP0、KT94-17～KT96-17ではP_、それ以前では値なし。
| ※注9 | KT02-01以降から小数点以下の値も入力されています。(それより前は0)
| ※注10 | KT94-17～KT00-17ではトーカーIDに99、リザーブにWT01が入力されています。
| ※注11 | KT94-16次航以前のデータでは4バイト確保されており1000m以上の値も入力されているが、コメント記録時のみに限られている(使用ウインチNo.も同様)
| ※注12 | KT94-16次航以前のデータでは355バイト以降にコメントが入力されています。
| ※注13 | KT07-31次航以前のデータでは、ドップラーログ（ADCP)の船首尾方向と横方向の合成速力(マイナスは無い)となっています。
| ※注14 | KT08-1以降のデータではNo.17と同じ、ドップラーログ（ADCP)の船首尾方向と横方向の合成速力(マイナスは無い)となっています。

## 航海-D2
[9 empty] | 10 | [9 empty] | 20 | [9 empty] | 30 | [9 empty] | 40 | [9 empty] | 50 | [9 empty] | 60 | [9 empty] | 70 | [9 empty] | 80 | [9 empty] | 90 | [8 empty] | 100
C | R | 0 | 2 | 0 | 7 | 1 | 9 | 0 | 1 | 0 | 4 | 4 | 5 | 8 | 4 |  | 3 | 4 | _ | 2 | 4 | . | 9 | 0 | 8 | N |  | 1 | 3 | 9 | _ | 3 | 0 | . | 2 | 7 | 8 | E |  | N | 1 | G | P | 1 | V | 9 | 1 |  |  | @ | S | T | 0 |  | 1 | 0 | . | 4 | 1 | 3 | 2 | . | 4 |  | 1 | 0 | . | 0 | 1 | 4 | 2 | . | 1 |  | 1 | 0 | . | 0 | 1 | 4 | 0 | . | 0 | @ | W |  | + | 2 | 5 | . | 9 |  | + | 2 | 5 | . | 4 | 1
記録ID |  | 年 |  | 月 |  | 日 |  | 時 |  | 分 |  | 秒 |  | データム |  |  | 度 |  |  | 分 | [7 empty] | 度 |  |  |  | 分 | [7 empty] | システム |  | 位置 センサ |  |  | ステータス |  |  | リザーブ |  | 速度ID |  | モード |  | 速力(knot) |  |  |  |  | 針路(deg) |  |  |  |  | ログ速度 (knot) |  |  |  |  | ジャイロ方位(deg) |  |  |  |  | 速力(knot) |  |  |  |  | 針路(deg) |  |  |  |  | 気象ID |  | 外気温(℃) | [5 empty] | 表層水温(℃)
[17 empty] | 緯度 | [10 empty] | 経度 | [11 empty] | システム選択情報 | [11 empty] | システム速度（対地） | [11 empty] | ログ・ジャイロ（対水） | [9 empty] | ドップラーログ | [11 empty] | 温度
|  | ローカルタイム | [11 empty] | システム位置 | [35 empty] | 速度情報 | [33 empty] | 気象情報
[9 empty] | 110 | [9 empty] | 120 | [9 empty] | 130 | [9 empty] | 140 | [9 empty] | 150 | [9 empty] | 160 | [9 empty] | 170 | [9 empty] | 180 | [9 empty] | 190 | [8 empty] | 200
7 | . | 0 | 1 | 9 | 7 | @ | A | P | 1 | 2 | 5 | 7 | 4 | . | 6 | @ | D | 0 | W | 0 |  | 1 | 0 |  | 0 | 0 | 1 |  | 2 | 4 | 4 |  |  | 3 | 0 |  | 0 | 0 | 2 |  | 2 | 8 | 1 |  |  | 5 | 0 |  | 0 | 0 | 4 |  | 2 | 6 | 7 |  | W | @ | C | 1 | . | 0 | 2 | 9 | 6 | . | 5 | @ | G
風速 (m/s) |  |  | 風向(deg) |  |  | 測深ID |  | 測深センサ |  | 測深値(m) | [5 empty] | ADCP ID |  | エコー | モード | ジャイロステータス | 深度 (m) |  |  |  | 流速 (10*knot) |  |  |  | 流向 (deg) |  |  |  | 深度 (m) |  |  |  | 流速 (10*knot) |  |  |  | 流向 (deg) |  |  |  | 深度 (m) |  |  |  | 流速 (10*knot) |  |  |  | 流向 (deg) |  |  |  | モード | 潮流ID |  | 流速 (knot) |  |  | 流向 (deg) |  |  |  |  | 重力ID |  | 時 |  | 分 |  | 秒 |  | 重力値(mgal) | [8 empty] | 分散 |  |  |  |  | フラグ |  | 水平加速度
風情報 | [20 empty] | 第１層 | [11 empty] | 第２層 | [11 empty] | 第３層
気象情報 | [5 empty] | 水深情報 | [9 empty] | ADCP情報 | [41 empty] | 潮流情報 | [9 empty] | 重力情報
[9 empty] | 210 | [9 empty] | 220 | [9 empty] | 230 | [9 empty] | 240 | [9 empty] | 250 | [9 empty] | 260 | [9 empty] | 270 | [9 empty] | 280 | [9 empty] | 290 | [8 empty] | 300
[40 empty] | @ | M
ピッチロール |  |  |  | アトベス補正 |  |  |  |  | フリーエア異常 |  |  |  |  | リザーブ | [25 empty] | 磁力ID |  | 磁力値 | [7 empty] | 水深 |  |  |  |  | ノイズ |  |  |  |  | トーカーID |  |  | ブロックID |  |  |  |  | 時間 | [6 empty] | ステータス |  |  | X | [7 empty] | Y | [7 empty] | Z
磁力データ
重力情報 | [39 empty] | 磁力情報 | [19 empty] | 三成分磁力計データ
[9 empty] | 310 | [9 empty] | 320 | [9 empty] | 330 | [9 empty] | 340 | [9 empty] | 350 | [9 empty] | 360 | [9 empty] | 370 | [9 empty] | 380 | [9 empty] | 390 | [8 empty] | 400
[30 empty] | @ | T | S | Y | M | 0 | 0 | . | 0 | 0 | 0 | 0 | 0 | . | 0 | 0 | 0 | 1 | 2 | 9 | 9 | 9 | S | T | - | 2 | [5 empty] | C | T | D | + | R | M | S | [14 empty] | S | T | A | R | T | E | D |  |  |  | 2 | 5 | 6 | 1
| アジマス | [6 empty] | ロール | [5 empty] | ピッチ |  |  |  |  | リザーブ | [10 empty] | 曳航体ID |  | ベースセンサ |  | モード | 緯度(分） | [5 empty] | 経度(分） | [5 empty] | ステータス | ウインチNo. | ワイヤー長 （ｍ） |  |  | 観測点名 | [8 empty] | 観測内容 | [30 empty] | ワイヤー長２ （ｍ） |  |  |  | リザーブ
コメント
三成分磁力計データ | [29 empty] | 曳航体観測データ | [16 empty] | ロギングコメント情報

## SOJ-D
データ例 | 内容 | ﾊﾞｲﾄ数 | 先頭からのｵﾌｾｯﾄ | データ例 | 内容 | ﾊﾞｲﾄ数 | 先頭からのｵﾌｾｯﾄ
$SOJ: | レコードヘッダ | 5 | 0 | D: | データヘッダ | 2 | 133 | ※注1： | UTC(協定世界時)からの時差、日本は+9時間
+09.0 | UTCからのｵﾌｾｯﾄ[±hh.h] ※注1 | 5 | 5 | P | データセンサ | 1 | 135
, | 区切り記号 | 1 | 10 | , | 区切り記号 | 1 | 136 | ※注2： | W84:WGS84(世界測地系) TD:東京データム
20020917 | UTC年月日[YYYYMMDD] | 8 | 11 | V | 測深ステータス | 1 | 137
, | 区切り記号 | 1 | 19 | 784.1 | 水深[m] ※注6 | 7 | 138 | ※注3： | システムで使用しているGPSセンサ GP1:Magnavox製MX9212 GP2:JRC製JLR-6000
181300 | UTC時分秒[hhmmss] | 6 | 20 | , | 区切り記号 | 1 | 145
, | 区切り記号 | 1 | 26 | A: | データヘッダ | 2 | 146 | ※注4： | V:valid I:invalid
W84 | データム ※注2 | 3 | 27 | V | 気圧ステータス | 1 | 148
, | 区切り記号 | 1 | 30 | 1012.8 | 気圧[hPa] | 6 | 149 | ※注5： | ドップラーログ（ADCP)の速力
GP1 | 位置センサ ※注3 | 3 | 31 | , | 区切り記号 | 1 | 155
, | 区切り記号 | 1 | 34 | V | 湿度ステータス | 1 | 156 | ※注6： | PDRの測深値
V | ステータス ※注4 | 1 | 35 | 67 | 湿度[%] | 3 | 157
, | 区切り記号 | 1 | 36 | , | 区切り記号 | 1 | 160 | ※注7： | データ入力なし
1.0 | ステータス値 | 5 | 37 | W: | データヘッダ | 2 | 161
, | 区切り記号 | 1 | 42 | V | 風向風速ｽﾃｰﾀｽ | 1 | 163
81 | ステータス値 | 2 | 43 | 49 | 瞬間風向[deg.] | 3 | 164
, | 区切り記号 | 1 | 45 | , | 区切り記号 | 1 | 167
33-07.39500N | 緯度 | 12 | 46 | 6.7 | 瞬間風速[m/s] | 4 | 168
_, | 区切り記号 | 2 | 58 | , | 区切り記号 | 1 | 172
133-59.62900E | 経度 | 13 | 60 | 51 | 10分間平均風向[deg.] | 3 | 173
_, | 区切り記号 | 2 | 73 | , | 区切り記号 | 1 | 176
SC: | データヘッダ | 3 | 75 | 6.3 | 10分間平均風速[m/s] | 4 | 177
HYB | データセンサ | 3 | 78 | , | 区切り記号 | 1 | 181
, | 区切り記号 | 1 | 81 | R: | データヘッダ | 2 | 182
G | 船速ステータス | 1 | 82 | V 0.0 | データ予備 ※注7 | 5 | 184
12.2 | システム速度[knot] | 5 | 83 | , | 区切り記号 | 1 | 189
, | 区切り記号 | 1 | 88 | V0.00 | データ予備 ※注7 | 5 | 190
HYB | データセンサ | 3 | 89 | , | 区切り記号 | 1 | 195
, | 区切り記号 | 1 | 92 | E: | データヘッダ | 2 | 196
G | 進路ステータス | 1 | 93 | I . | データ予備 ※注7 | 8 | 198
243.6 | システム針路[deg.] | 5 | 94 | , | 区切り記号 | 1 | 206
, | 区切り記号 | 1 | 99 | H: | データヘッダ | 2 | 207
V | ログステータス | 1 | 100 | I . | データ予備 ※注7 | 7 | 209
11.5 | ログ速度[knot] ※注5 | 5 | 101 | , | 区切り記号 | 1 | 216
, | 区切り記号 | 1 | 106 | 0000000 | データ予備 ※注7 | 7 | 217
V | GYROステータス | 1 | 107 | , | 区切り記号 | 1 | 224
239.5 | GYRO方位[deg.] | 5 | 108 | I000000.00 | データ予備 ※注7 | 10 | 225
, | 区切り記号 | 1 | 113 | , | 区切り記号 | 1 | 235
T: | データヘッダ | 2 | 114 | V | 潮流ステータス | 1 | 236
V | 気温ステータス | 1 | 116 | 296.6 | 流向[deg.] | 5 | 237
24.50 | 気温[℃] | 6 | 117 | , | 区切り記号 | 1 | 242
, | 区切り記号 | 1 | 123 | 0.9 | 流速[knot] | 4 | 243
V | 水温計ステータス | 1 | 124 | , | 区切り記号 | 1 | 247
+27.200 | 水温[℃] | 7 | 125 | 0,00.0 | データ予備 ※注7 | 6 | 248
, | 区切り記号 | 1 | 132 | 総バイト数 |  |  | 254
◎サンプル
$SOJ:+09.0,20020917,181300,W84,GP1,V, 1.0,81,33-07.39500N ,133-59.62900E ,SC:HYB,G 12.2,HYB,G243.6,V 11.5,V239.5,T:V 24.50,V+27.200,D:P,V 784.1,A:1012.8 ,V 67,W:V 49, 6.7, 51, 6.3,R:V 0.0,V0.00,E:I . ,H:I . ,0000000,I000000.00,V296.6, 0.9,0,00.0
$SOJ:+09.0,20020917,181330,W84,GP1,V, 1.0,81,33-07.35000N ,133-59.52100E ,SC:HYB,G 12.2,HYB,G243.7,V 11.2,V239.0,T:V 24.50,V+27.200,D:P,V 789.3,A:1013.0 ,V 65,W:V 48, 6.6, 51, 6.3,R:V 0.0,V0.00,E:I . ,H:I . ,0000000,I000000.00,V296.6, 0.9,0,00.0
$SOJ:+09.0,20020917,181400,W84,GP1,V, 1.0,82,33-07.30600N ,133-59.41600E ,SC:HYB,G 12.1,HYB,G243.8,V 10.9,V241.3,T:V 24.50,V+27.200,D:P,V 793.1,A:1012.8 ,V 66,W:V 58, 6.2, 51, 6.3,R:V 0.0,V0.00,E:I . ,H:I . ,0000000,I000000.00,V295.7, 0.9,0,00.0
$SOJ:+09.0,20020917,181430,W84,GP1,V, 1.0,81,33-07.26200N ,133-59.30800E ,SC:HYB,G 12.1,HYB,G243.8,V 11.5,V240.0,T:V 24.50,V+27.200,D:P,V 795.3,A:1013.1 ,V 65,W:V 49, 6.2, 51, 6.3,R:V 0.0,V0.00,E:I . ,H:I . ,0000000,I000000.00,V295.7, 0.9,0,00.0
$SOJ:+09.0,20020917,181500,W84,GP1,V, 1.0,82,33-07.21200N ,133-59.20400E ,SC:HYB,G 12.1,HYB,G243.5,V 11.6,V233.6,T:V 24.60,V+27.200,D:P,V 798.9,A:1012.8 ,V 70,W:V 48, 5.8, 51, 6.2,R:V 0.0,V0.00,E:I . ,H:I . ,0000000,I000000.00,V291.6, 0.9,0,00.0

## P.アウト-D
◎サンプル
YYMMDD hhmmss SYSTEM STATUS DTM LAT LON SOG COG DLOG DLOGCO DEPTH A-TMP W-TMP WIND DIR EMG ADCP-C1 ADCP-C2 ADCP-C3 SET DRIFT
020924 093000 N1GPS1 V921 W84 29ﾟ08.135' 127ﾟ25.910' 11.4 23.4 11.2 24.3 896.4 24.7 28.0 7.0 327 0W0 10 0.1 169 75 0.1 288 150 0.1 146 W 0.5 340.
020924 100000 N1GPS1 V811 W84 29ﾟ13.385' 127ﾟ28.467' 11.4 25.1 10.9 30.3 873.9 24.6 28.3 7.0 337 0W0 10 0.1 211 75 0.2 047 150 0.8 134 W 0.9 328.
!!! 2002/09/24 10:16:44 29 15.164' 127 29.324' --- M-2 MOORING SYSTEM RELEASED
020924 101644 N1GPS1 V911 W84 29ﾟ15.164' 127ﾟ29.324' 0.5 295.3 0.6 257.1 841.1 25.0 28.3 5.5 349 0W0 10 0.0 027 75 0.3 321 150 0.4 173 W 0.9 337.
!!! 2002/09/24 10:20:43 29 15.173' 127 29.302' --- M-2 MOORING SYSTEM POPPED UP
020924 102043 N1GPS1 V911 W84 29ﾟ15.173' 127ﾟ29.302' 0.3 290.9 0.8 269.3 834.6 24.9 28.3 6.1 353 0W0 10 0.0 117 75 0.1 252 150 0.5 164 W 0.8 336.
◎説明
・プリントアウトされたデータ（通常30分毎の定時データに観測のコメントデータを含めたもの）のフォーマットは、下記の通りです。
YYMMDD hhmmss | ：年月日時刻（通常日本標準時）
SYSTEM STATUS | ：システム位置（船位）算出に使用している測位センサー（通常GPS)、及びそのステータス
DTM | ：測地系 TDは東京データム、W84はWGS84（通常WGS84）
LAT | ：緯度
LON | ：経度
SOG | ：システム位置から算出される対地速力[knot]
COG | ：システム位置から算出される対地針路[deg.]
DLOG | ：ドップラーログ（ADCP)の速力[knot]
DLOGCO | ：ドップラーログ（ADCP)の針路[deg.]
DEPTH | ：PDRの水深[m]
A-TMP | ：外気温[℃]
W-TMP | ：水温[℃]
WIND DIR | ：風速[m/s]、風向[deg.]
EMG | ：ADCPのモード、0W0は対水、0G0は対地
ADCP-C1 | ：ADCP第1層の深度[m]、流速[knot]、流向[deg.]
ADCP-C2 | ：ADCP第2層の深度[m]、流速[knot]、流向[deg.]
ADCP-C3 | ：ADCP第3層の深度[m]、流速[knot]、流向[deg.]
SET DRIFT | ：システム位置とADCPの針路、速力から計算された流速[knot]、流向[deg.]
（いわゆる偏流の事で、ADCPが対地モードの時は正しい値を示さない）
!!! ：観測時のイベントのログで、年月日、時刻、位置、測点番号、観測内容の順です。
※プリントアウトデータは、航海データから抜粋・編集されたものであり、データの値自体は同じものです。

## 航海気象D
データ例 | 内容 | ﾊﾞｲﾄ数 | 先頭からのｵﾌｾｯﾄ | データ例 | 内容 | ﾊﾞｲﾄ数 | 先頭からのｵﾌｾｯﾄ
# | レコードヘッダ | 1 | 0 | , | 区切り記号 | 1 | 104 | ※注1： | ローカルタイムは通常日本標準時間
, | 区切り記号 | 1 | 1 | 6.5 | 10分間最大風速[m/s] | 4 | 105
020918 | LT年月日[YYMMDD] | 6 | 2 | , | 区切り記号 | 1 | 109 | ※注2： | ドップラーログ(ADCP)の速力
, | 区切り記号 | 1 | 8 | 57 | 10分間最大時風向[deg.] | 3 | 110
033000 | LT時分秒[hhmmss] ※注1 | 6 | 9 | , | 区切り記号 | 1 | 113 | ※注3： | 機関冷却水取入口にあるセンサの測定値
, | 区切り記号 | 1 | 15 | 5.9 | 1分間平均風速[m/s] | 4 | 114
N33 05.5260 | 緯度 | 11 | 16 | , | 区切り記号 | 1 | 118 | ※注4： | データ入力なし
, | 区切り記号 | 1 | 27 | 6.4 | 1分間最大風速[m/s] | 4 | 119
E133 56.3100 | 経度 | 12 | 28 | , | 区切り記号 | 1 | 123 | ※注5： | 研究室の塩分濃度計による測定値
, | 区切り記号 | 1 | 40 | 60 | 1分間最大時風向[deg.] | 3 | 124
234.09 | システム針路[deg.] | 6 | 41 | , | 区切り記号 | 1 | 127
, | 区切り記号 | 1 | 47 | 5.8 | 瞬間風速[m/s] | 4 | 128
+11.73 | システム速度[knot] | 6 | 48 | , | 区切り記号 | 1 | 132
, | 区切り記号 | 1 | 54 | P | データヘッダ | 1 | 133
230.60 | ジャイロ方位[deg.] | 6 | 55 | , | 区切り記号 | 1 | 134
, | 区切り記号 | 1 | 61 | 1013.1 | 気圧[hPa] | 6 | 135
+11.2 | D.ログ速度[knot] ※注2 | 6 | 62 | , | 区切り記号 | 1 | 141
, | 区切り記号 | 1 | 68 | +24.7 | 気温[℃] | 5 | 142
859.8 | PDR測深値[m] | 8 | 69 | , | 区切り記号 | 1 | 147
, | 区切り記号 | 1 | 77 | 66.5 | 湿度[%] | 4 | 148
+27.4 | 水温1[℃] ※注3 | 5 | 78 | , | 区切り記号 | 1 | 152
, | 区切り記号 | 1 | 83 | 0 | 時間雨量[mm/h] | 4 | 153
D | データヘッダ | 1 | 84 | , | 区切り記号 | 1 | 157
, | 区切り記号 | 1 | 85 | ***** | 日射量[kW/㎡] ※注4 | 5 | 158
49 | 10分間平均風向[deg.] | 3 | 86 | , | 区切り記号 | 1 | 163
, | 区切り記号 | 1 | 89 | ***** | 放射量[kW/㎡] ※注4 | 5 | 164
51 | 1分間平均風向[deg.] | 3 | 90 | , | 区切り記号 | 1 | 169
, | 区切り記号 | 1 | 93 | 27.36 | 水温2[℃] ※注5 | 5 | 170
51 | 瞬間風向[deg.] | 3 | 94 | , | 区切り記号 | 1 | 175
, | 区切り記号 | 1 | 97 | 53.72 | 伝導度[mmho] | 5 | 176
S | データヘッダ | 1 | 98 | , | 区切り記号 | 1 | 181
, | 区切り記号 | 1 | 99 | 33.72 | 塩分濃度[‰] | 5 | 182
5.9 | 10分間平均風速[m/s] | 4 | 100 |  | 総ﾊﾞｲﾄ数 |  | 187
◎サンプル
#,020918,033000,N33 05.5260,E133 56.3100,234.09,+11.73,230.60,+11.2 , 882.3 ,+27.4,D, 49, 51, 51,S, 6.0, 6.4, 50, 6.0, 6.0, 51, 6.0,P,1013.1,+24.9,70.4, 0,*****,*****,27.32,53.69,33.72
#,020918,033030,N33 05.4660,E133 56.2130,234.00,+11.69,229.50,+10.8 , 885.3 ,+27.4,D, 49, 53, 62,S, 6.0, 6.4, 50, 5.8, 6.0, 51, 5.8,P,1013.1,+24.9,69.9, 0,*****,*****,27.33,53.70,33.72
#,020918,033100,N33 05.4060,E133 56.1180,233.85,+11.75,231.60,+11.2 , 889.5 ,+27.4,D, 50, 58, 63,S, 5.9, 6.5, 57, 5.7, 6.5, 57, 6.3,P,1013.1,+24.8,67.9, 0,*****,*****,27.35,53.70,33.71
#,020918,033130,N33 05.3520,E133 56.0260,233.93,+11.77,231.00,+11.2 , 895.8 ,+27.4,D, 51, 61, 64,S, 5.9, 6.5, 57, 5.9, 6.5, 57, 6.0,P,1013.0,+24.8,67.3, 0,*****,*****,27.35,53.70,33.71
#,020918,033200,N33 05.2920,E133 55.9290,233.93,+11.81,231.30,+11.5 , 902.1 ,+27.4,D, 51, 60, 57,S, 5.9, 6.5, 57, 5.9, 6.4, 60, 5.8,P,1013.1,+24.7,66.5, 0,*****,*****,27.36,53.72,33.72